## PickAndPlace_PCB3_2026-01-08
Designator | Device | Footprint | Mid X | Mid Y | Ref X | Ref Y | Pad X | Pad Y | Pins | Layer | Rotation | SMD | Comment
BUZZER1 | MLT-9650 | BUZ-SMD_L9.6-W9.6-LS10.0-R | -34.417mm | -14.732mm | -34.417mm | -14.732mm | -38.917mm | -14.732mm | 2 | B | 180 | Yes | 2.7kHz
C1 | CC0805KRX7R9BB104 | C0805 | -59.563mm | -6.985mm | -59.563mm | -6.985mm | -58.563mm | -6.985mm | 2 | B | 180 | Yes | 100nF
C2 | CC0805KRX7R9BB104 | C0805 | -59.436mm | -18.161mm | -59.436mm | -18.161mm | -58.436mm | -18.161mm | 2 | B | 180 | Yes | 100nF
C3 | CC0805KRX7R9BB104 | C0805 | -47.857mm | -6.361mm | -47.857mm | -6.361mm | -46.857mm | -6.361mm | 2 | B | 180 | Yes | 100nF
C4 | CC0805KRX7R9BB104 | C0805 | -23.368mm | -20.193mm | -23.368mm | -20.193mm | -22.368mm | -20.193mm | 2 | B | 180 | Yes | 100nF
C5 | CC0805KRX7R9BB104 | C0805 | -15.977mm | -46.62mm | -15.977mm | -46.62mm | -14.977mm | -46.62mm | 2 | B | 180 | Yes | 100nF
C6 | CC0805KRX7R9BB104 | C0805 | -18.542mm | -70.993mm | -18.542mm | -70.993mm | -17.542mm | -70.993mm | 2 | B | 180 | Yes | 100nF
C7 | CC0805KRX7R9BB104 | C0805 | -54.864mm | -83.693mm | -54.864mm | -83.693mm | -53.864mm | -83.693mm | 2 | B | 180 | Yes | 100nF
C8 | CC0805KRX7R9BB104 | C0805 | -89.259mm | -83.256mm | -89.259mm | -83.256mm | -88.259mm | -83.256mm | 2 | B | 180 | Yes | 100nF
C9 | CC0805KRX7R9BB104 | C0805 | -85.09mm | -71.12mm | -85.09mm | -71.12mm | -84.09mm | -71.12mm | 2 | B | 180 | Yes | 100nF
C10 | CC0805KRX7R9BB104 | C0805 | -95.987mm | -48.331mm | -95.987mm | -48.331mm | -94.987mm | -48.331mm | 2 | B | 180 | Yes | 100nF
C11 | CC0805KRX7R9BB104 | C0805 | -92.426mm | -26.106mm | -92.426mm | -26.106mm | -91.426mm | -26.106mm | 2 | B | 180 | Yes | 100nF
LED41 | WS2812B-2020 | LED-SMD_4P-L2.0-W2.0-TL_WS2812B-2020 | -59.69mm | -12.192mm | -59.69mm | -12.192mm | -60.605mm | -11.642mm | 4 | T | 0 | Yes | WS2812B-2020
LED42 | WS2812B-2020 | LED-SMD_4P-L2.0-W2.0-TL_WS2812B-2020 | -47.498mm | -10.287mm | -47.498mm | -10.287mm | -48.413mm | -9.737mm | 4 | T | 0 | Yes | WS2812B-2020
LED43 | WS2812B-2020 | LED-SMD_4P-L2.0-W2.0-TL_WS2812B-2020 | -24.003mm | -23.368mm | -24.003mm | -23.368mm | -24.918mm | -22.818mm | 4 | T | 0 | Yes | WS2812B-2020
LED44 | WS2812B-2020 | LED-SMD_4P-L2.0-W2.0-TL_WS2812B-2020 | -17.272mm | -50.165mm | -17.272mm | -50.165mm | -18.187mm | -49.615mm | 4 | T | 0 | Yes | WS2812B-2020
LED45 | WS2812B-2020 | LED-SMD_4P-L2.0-W2.0-TL_WS2812B-2020 | -20.066mm | -74.295mm | -20.066mm | -74.295mm | -20.981mm | -73.745mm | 4 | T | 0 | Yes | WS2812B-2020
LED46 | WS2812B-2020 | LED-SMD_4P-L2.0-W2.0-TL_WS2812B-2020 | -55.245mm | -90.678mm | -55.245mm | -90.678mm | -56.16mm | -90.128mm | 4 | T | 0 | Yes | WS2812B-2020
LED47 | WS2812B-2020 | LED-SMD_4P-L2.0-W2.0-TL_WS2812B-2020 | -85.217mm | -87.249mm | -85.217mm | -87.249mm | -86.132mm | -86.699mm | 4 | T | 0 | Yes | WS2812B-2020
LED48 | WS2812B-2020 | LED-SMD_4P-L2.0-W2.0-TL_WS2812B-2020 | -84.709mm | -76.962mm | -84.709mm | -76.962mm | -85.624mm | -76.412mm | 4 | T | 0 | Yes | WS2812B-2020
LED49 | WS2812B-2020 | LED-SMD_4P-L2.0-W2.0-TL_WS2812B-2020 | -96.647mm | -52.324mm | -96.647mm | -52.324mm | -97.562mm | -51.774mm | 4 | T | 0 | Yes | WS2812B-2020
LED50 | WS2812B-2020 | LED-SMD_4P-L2.0-W2.0-TL_WS2812B-2020 | -94.361mm | -28.956mm | -94.361mm | -28.956mm | -95.276mm | -28.406mm | 4 | T | 0 | Yes | WS2812B-2020
Q1 | S8050_C364312 | SOT-23-3_L3.0-W1.7-P0.95-LS2.9-BR | -41.835mm | -7.384mm | -41.835mm | -7.384mm | -42.937mm | -8.334mm | 3 | B | 180 | Yes | S8050
R1 | 0603WAJ0102T5E | R0603 | -52.451mm | -16.764mm | -52.451mm | -16.764mm | -51.698mm | -16.764mm | 2 | B | 180 | Yes | 1kΩ
R12 | RC0603FR-07330RL | R0603 | -65.786mm | -8.763mm | -65.786mm | -8.763mm | -65.033mm | -8.763mm | 2 | B | 180 | Yes | 330Ω
R13 | RC0603FR-0722RL | R0603 | -35.306mm | -100.076mm | -35.306mm | -100.076mm | -34.553mm | -100.076mm | 2 | B | 180 | Yes | 22Ω
R14 | RC0603FR-0722RL | R0603 | -39.624mm | -99.568mm | -39.624mm | -99.568mm | -38.882mm | -99.699mm | 2 | B | 170 | Yes | 22Ω
U1 | TTP223-BA6-TD | SOT-23-6_L2.9-W1.6-P0.95-LS2.9-BL | -10.922mm | -54.102mm | -10.922mm | -54.102mm | -11.872mm | -55.251mm | 6 | T | 0 | Yes | TTP223-BA6-TD
U9 | TTP223-BA6-TD | SOT-23-6_L2.9-W1.6-P0.95-LS2.9-BL | -88.646mm | -31.369mm | -88.646mm | -31.369mm | -89.596mm | -32.518mm | 6 | T | 0 | Yes | TTP223-BA6-TD
U11 | TTP223-BA6-TD | SOT-23-6_L2.9-W1.6-P0.95-LS2.9-BL | -16.256mm | -25.781mm | -16.256mm | -25.781mm | -17.206mm | -26.93mm | 6 | T | 0 | Yes | TTP223-BA6-TD
U13 | TTP223-BA6-TD | SOT-23-6_L2.9-W1.6-P0.95-LS2.9-BL | -42.799mm | -12.954mm | -42.799mm | -12.954mm | -43.749mm | -14.103mm | 6 | T | 0 | Yes | TTP223-BA6-TD
U12 | RP2040_C2040 | LQFN-56_L7.0-W7.0-P0.4-EP | -74.168mm | -9.144mm | -74.168mm | -9.144mm | -70.618mm | -6.544mm | 57 | B | 180 | Yes | RP2040
U8 | TTP223-BA6-TD | SOT-23-6_L2.9-W1.6-P0.95-LS2.9-BL | -98.933mm | -56.896mm | -98.933mm | -56.896mm | -99.883mm | -58.045mm | 6 | T | 0 | Yes | TTP223-BA6-TD
USB1 | 920-E52A2021S10100 | MICRO-USB-SMD_5P-P0.65-H-F_C10418 | -45.592mm | -107.355mm | -46.101mm | -107.061mm | -45.625mm | -105.285mm | 9 | B | 210 | No | 920-E52A2021S10100
R15 | 0805W8F1002T5E | R0805 | -102.7mm | -60.804mm | -102.7mm | -60.804mm | -101.7mm | -60.804mm | 2 | B | 180 | Yes | 10kΩ
R20 | 0805W8F1002T5E | R0805 | -46.863mm | -18.415mm | -46.863mm | -18.415mm | -45.863mm | -18.415mm | 2 | B | 180 | Yes | 10kΩ
C12 | CC0805KRX7R9BB104 | C0805 | -8.128mm | -54.102mm | -8.128mm | -54.102mm | -8.128mm | -55.102mm | 2 | B | 90 | Yes | 100nF
C13 | CC0805KRX7R9BB104 | C0805 | -94.234mm | -33.655mm | -94.234mm | -33.655mm | -93.234mm | -33.655mm | 2 | B | 180 | Yes | 100nF
C14 | CC0805KRX7R9BB104 | C0805 | -12.573mm | -29.591mm | -12.573mm | -29.591mm | -11.573mm | -29.591mm | 2 | B | 180 | Yes | 100nF
C15 | CC0805KRX7R9BB104 | C0805 | -92.583mm | -52.324mm | -92.583mm | -52.324mm | -91.583mm | -52.324mm | 2 | B | 180 | Yes | 100nF
C16 | CC0805KRX7R9BB104 | C0805 | -42.672mm | -17.272mm | -42.672mm | -17.272mm | -41.672mm | -17.272mm | 2 | B | 180 | Yes | 100nF
R21 | 0805W8F1002T5E | R0805 | -88.9mm | -35.052mm | -88.9mm | -35.052mm | -87.9mm | -35.052mm | 2 | B | 180 | Yes | 10kΩ
R22 | 0805W8F1002T5E | R0805 | -16.891mm | -29.591mm | -16.891mm | -29.591mm | -17.891mm | -29.591mm | 2 | B | 0 | Yes | 10kΩ
R23 | 0805W8F1002T5E | R0805 | -93.091mm | -56.261mm | -93.091mm | -56.261mm | -92.091mm | -56.261mm | 2 | B | 180 | Yes | 10kΩ
R24 | 0805W8F1002T5E | R0805 | -51.181mm | -13.462mm | -51.181mm | -13.462mm | -50.181mm | -13.462mm | 2 | B | 180 | Yes | 10kΩ